## PINOUT
Pin	Raspberry Pi	Banana Pi	WiringPi	GPIO	Color	Breakout	Usage	swt	prnt
1	+ 3,3 V	+ 3,3 V	-		1	K1
2	+ 5 V	+ 5 V	-		2	N1
3	(SDA1) GPIO 2	PB 21	8	2	3
4	+ 5 V	+ 5 V	-		4
5	(SCL1) GPIO 3	PB 20	9	3	5	K3	in_swt	in
6	GND	GND	-		6	N3	gnd_swt, gnd_prnt	gnd	gnd
7	(GPIO_GCLK) GPIO 4	PI 03	7	4	7	K4
8	GPIO 14 (TXD0)	PH 00	15	14	8	N4	rx_prnt		rx
9	GND	GND	-		9	K5
10	GPIO 15 (RXD0)	PH 01	16	15	0	N5	tx_prnt		tx
11	(GPIO_GEN0) GPIO 17	PI 19	0	17	1	K6			?
12	GPIO 18 (GPIO_GEN1)	PH 02	1	18	2	N6
13	(GPIO_GEN2) GPIO 27	PI 18	2	27	3
14	GND	GND	-		4
15	(GPIO_GEN3) GPIO 22	PI 17	3	22	5
16	GPIO 23 (GPIO_GEN4)	PH 20	4	23	6
17	+ 3,3 V	+ 3,3 V	-		7
18	GPIO 24 (GPIO_GEN5)	PH 21	5	24	8
19	(SPI_MOSI) GPIO 10	PI 12	12	10	9
20	GND	GND	-		0
21	(SPI_MISO) GPIO 9	PI 13	13	9	1
22	GPIO 25 (GPIO_GEN6)	PI 16	6		2
23	(SPI_SLCK) GPIO 11	PI 11	14	11	3
24	GPIO 8 (SPI_CE0_N)	PI 10	10	8	4
25	GND	GND	-		5
26	GPIO 7 (SPI_CE1_N)	PI 14	11	7	6
27	(nur für I2C) ID_SD				7
28	ID_SC (nur für I2C)				8
29	GPIO 5			5	9
30	GND				0
31	GPIO 6			6	1
32	GPIO 12			12	2
33	GPIO 13			13	3
34	GND				4
35	GPIO 19			19	5
36	GPIO 16			16	6
37	GPIO 26			26	7
38	GPIO 20			20	8
39	GND				9
40	GPIO 21			21	0

src	https://www.elektronik-kompendium.de/sites/raspberry-pi/1907101.htm

## GPIOs
GPIO	Pull	ALT0	ALT1	ALT2	ALT3	ALT4	ALT5
0	High	SDA0	SA5	PCLK	SPI3_CE0_N	TXD2	SDA6
1	High	SCL0	SA4	DE	SPI3_MISO	RXD2	SCL6
2	High	SDA1	SA3	LCD_VSYNC	SPI3_MOSI	CTS2	SDA3
3	High	SCL1	SA2	LCD_HSYNC	SPI3_SCLK	RTS2	SCL3
4	High	GPCLK0	SA1	DPI_D0	SPI4_CE0_N	TXD3	SDA3
5	High	GPCLK1	SA0	DPI_D1	SPI4_MISO	RXD3	SCL3
6	High	GPCLK2	SOE_N	DPI_D2	SPI4_MOSI	CTS3	SDA4
7	High	SPI0_CE1_N	SWE_N	DPI_D3	SPI4_SCLK	RTS3	SCL4
8	High	SPI0_CE0_N	SD0	DPI_D4	-	TXD4	SDA4
9	Low	SPI0_MISO	SD1	DPI_D5	-	RXD4	SCL4
10	Low	SPI0_MOSI	SD2	DPI_D6	-	CTS4	SDA5
11	Low	SPI0_SCLK	SD3	DPI_D7	-	RTS4	SCL5
12	Low	PWM0	SD4	DPI_D8	SPI5_CE0_N	TXD5	SDA5
13	Low	PWM1	SD5	DPI_D9	SPI5_MISO	RXD5	SCL5
14	Low	TXD0	SD6	DPI_D10	SPI5_MOSI	CTS5	TXD1
15	Low	RXD0	SD7	DPI_D11	SPI5_SCLK	RTS5	RXD1
16	Low	FL0	SD8	DPI_D12	CTS0	SPI1_CE2_N	CTS1
17	Low	FL1	SD9	DPI_D13	RTS0	SPI1_CE1_N	RTS1
18	Low	PCM_CLK	SD10	DPI_D14	SPI6_CE0_N	SPI1_CE0_N	PWM0
19	Low	PCM_FS	SD11	DPI_D15	SPI6_MISO	SPI1_MISO	PWM1
20	Low	PCM_DIN	SD12	DPI_D16	SPI6_MOSI	SPI1_MOSI	GPCLK0
21	Low	PCM_DOUT	SD13	DPI_D17	SPI6_SCLK	SPI1_SCLK	GPCLK1
22	Low	SD0_CLK	SD14	DPI_D18	SD1_CLK	ARM_TRST	SDA6
23	Low	SD0_CMD	SD15	DPI_D19	SD1_CMD	ARM_RTCK	SCL6
24	Low	SD0_DAT0	SD16	DPI_D20	SD1_DAT0	ARM_TDO	SPI3_CE1_N
25	Low	SD0_DAT1	SD17	DPI_D21	SD1_DAT1	ARM_TCK	SPI4_CE1_N
26	Low	SD0_DAT2	TE0	DPI_D22	SD1_DAT2	ARM_TDI	SPI5_CE1_N
27	Low	SD0_DAT3	TE1	DPI_D23	SD1_DAT3	ARM_TMS	SPI6_CE1_N

		Raspberry Pi	Pin	Pin	Raspberry Pi	Banana Pi	WiringPi
		+ 3,3 V	1	2	+ 5 V	+ 5 V	-
		(SDA1) GPIO 2	3	4	+ 5 V	+ 5 V	-
		(SCL1) GPIO 3	5	6	GND	GND	-
		(GPIO_GCLK) GPIO 4	7	8	GPIO 14 (TXD0)	PH 00	15
		GND	9	10	GPIO 15 (RXD0)	PH 01	16
		(GPIO_GEN0) GPIO 17	11	12	GPIO 18 (GPIO_GEN1)	PH 02	1
		(GPIO_GEN2) GPIO 27	13	14	GND	GND	-
		(GPIO_GEN3) GPIO 22	15	16	GPIO 23 (GPIO_GEN4)	PH 20	4
		+ 3,3 V	17	18	GPIO 24 (GPIO_GEN5)	PH 21	5
		(SPI_MOSI) GPIO 10	19	20	GND	GND	-
		(SPI_MISO) GPIO 9	21	22	GPIO 25 (GPIO_GEN6)	PI 16	6
		(SPI_SLCK) GPIO 11	23	24	GPIO 8 (SPI_CE0_N)	PI 10	10
		GND	25	26	GPIO 7 (SPI_CE1_N)	PI 14	11
		(nur für I2C) ID_SD	27	28	ID_SC (nur für I2C)
		GPIO 5	29	30	GND
		GPIO 6	31	32	GPIO 12
		GPIO 13	33	34	GND
		GPIO 19	35	36	GPIO 16
		GPIO 26	37	38	GPIO 20
		GND	39	40	GPIO 21